## Table 1
CÂMARA MUNICIPAL DE IGARAPAVA - SP
CNPJ: 60.243.409/0001-60
Obra |  |  |  |  | Bancos |  |  | B.D.I. |  | Encargos Sociais
RV2- CÂMARA MUNICIPAL DE IGARAPAVA - SP - COBERTURA |  |  |  |  | SINAPI - 10/2024 - São Paulo |  |  | 27.84% |  | Não Desonerado: embutido nos
preços unitário dos insumos de
mão de obra, de acordo com as
bases.
Planilha Orçamentária Analítica
1 |  |  | REMOÇÕES E DEMOLIÇÕES | [9 empty] | 0
1.1 | Código | Banco | Descrição | Tipo |  |  | Und |  | Quant. |  | Valor Unit | Valor unit BDI | Total
Composição | 104803 | SINAPI | REMOÇÃO CALHAS E RUFOS, DE FORMA MANUAL, SEM REAPROVEITAMENTO. AF_09/2023 | SERP - SERVIÇOS PRELIMINARES |  |  | M |  | 1
Composição Auxiliar | 88316 | SINAPI | SERVENTE COM ENCARGOS COMPLEMENTARES | SEDI - SERVIÇOS DIVERSOS |  |  | H |  | 0.111
Composição Auxiliar | 88323 | SINAPI | TELHADISTA COM ENCARGOS COMPLEMENTARES | SEDI - SERVIÇOS DIVERSOS |  |  | H |  | 0.0829
|  |  |  | MO sem LS => |  | 4.44 | LS => |  | 0 |  | MO com LS =>
|  |  |  | Valor do BDI => |  | 1.67 |  |  |  |  | Valor com BDI =>
[7 empty] | Quant. => |  | 78.83 |  | Preço Total =>
1.2 | Código | Banco | Descrição | Tipo |  |  | Und |  | Quant. |  | Valor Unit |  | Total
Composição | 97647 | SINAPI | REMOÇÃO DE TELHAS DE FIBROCIMENTO METÁLICA E CERÂMICA, DE FORMA MANUAL, SEM REAPROVEITAMENTO. AF_09/2023 | SERP - SERVIÇOS PRELIMINARES |  |  | m² |  | 1
Composição Auxiliar | 88316 | SINAPI | SERVENTE COM ENCARGOS COMPLEMENTARES | SEDI - SERVIÇOS DIVERSOS |  |  | H |  | 0.1153
Composição Auxiliar | 88323 | SINAPI | TELHADISTA COM ENCARGOS COMPLEMENTARES | SEDI - SERVIÇOS DIVERSOS |  |  | H |  | 0.0408
|  |  |  | MO sem LS => |  | 3.48 | LS => |  | 0 |  | MO com LS =>
|  |  |  | Valor do BDI => |  | 1.32 |  |  |  |  | Valor com BDI =>
[7 empty] | Quant. => |  | 280.36 |  | Preço Total => |  | 0
2 |  |  | IMPERMEABILIZAÇÕES | [9 empty] | 0
2.1 | Código | Banco | Descrição | Tipo |  |  | Und |  | Quant. |  | Valor Unit |  | Total
Composição | 98546 | SINAPI | IMPERMEABILIZAÇÃO DE SUPERFÍCIE COM MANTA ASFÁLTICA, UMA CAMADA, INCLUSIVE APLICAÇÃO DE PRIMER ASFÁLTICO, E=4MM. AF_09/2023 | IMPE - IMPERMEABILIZAÇÕES E PROTEÇÕES DIVERSAS |  |  | m² |  | 1
Composição Auxiliar | 88243 | SINAPI | AJUDANTE ESPECIALIZADO COM ENCARGOS COMPLEMENTARES | SEDI - SERVIÇOS DIVERSOS |  |  | H |  | 0.2102
Composição Auxiliar | 88270 | SINAPI | IMPERMEABILIZADOR COM ENCARGOS COMPLEMENTARES | SEDI - SERVIÇOS DIVERSOS |  |  | H |  | 0.9324
Insumo | 511 | SINAPI | PRIMER PARA MANTA ASFALTICA A BASE DE ASFALTO MODIFICADO DILUIDO EM SOLVENTE, APLICACAO A FRIO | Material |  |  | L |  | 0.5872
Insumo | 4015 | SINAPI | MANTA ASFALTICA ELASTOMERICA EM POLIESTER 4 MM, TIPO III, CLASSE B, ACABAMENTO PP (NBR 9952) | Material |  |  | m² |  | 1.1319
Insumo | 4226 | SINAPI | GAS DE COZINHA - GLP | Material |  |  | KG |  | 0.26
|  |  |  | MO sem LS => |  | 28.19 | LS => |  | 0 |  | MO com LS =>
|  |  |  | Valor do BDI => |  | 0 |  |  |  |  | Valor com BDI =>
[7 empty] | Quant. => |  | 280.36 |  | Preço Total => |  | 0
3 |  |  | COBERTURAS | [9 empty] | 0
3.1 | Código | Banco | Descrição | Tipo |  |  | Und |  | Quant. |  | Valor Unit |  | Total
Composição | 94228 | SINAPI | CALHA EM CHAPA DE AÇO GALVANIZADO NÚMERO 24, DESENVOLVIMENTO DE 50 CM, INCLUSO TRANSPORTE VERTICAL. AF_07/2019 | COBE - COBERTURA |  |  | M |  | 1
Composição Auxiliar | 88316 | SINAPI | SERVENTE COM ENCARGOS COMPLEMENTARES | SEDI - SERVIÇOS DIVERSOS |  |  | H |  | 0.371
Composição Auxiliar | 88323 | SINAPI | TELHADISTA COM ENCARGOS COMPLEMENTARES | SEDI - SERVIÇOS DIVERSOS |  |  | H |  | 0.277
Composição Auxiliar | 93281 | SINAPI | GUINCHO ELÉTRICO DE COLUNA, CAPACIDADE 400 KG, COM MOTO FREIO, MOTOR TRIFÁSICO DE 1,25 CV - CHP DIURNO. AF_03/2016 | CHOR - CUSTOS HORÁRIOS DE MÁQUINAS E EQUIPAMENTOS |  |  | CHP |  | 0.0132
Composição Auxiliar | 93282 | SINAPI | GUINCHO ELÉTRICO DE COLUNA, CAPACIDADE 400 KG, COM MOTO FREIO, MOTOR TRIFÁSICO DE 1,25 CV - CHI DIURNO. AF_03/2016 | CHOR - CUSTOS HORÁRIOS DE MÁQUINAS E EQUIPAMENTOS |  |  | CHI |  | 0.0183
Insumo | 142 | SINAPI | SELANTE ELASTICO MONOCOMPONENTE A BASE DE POLIURETANO (PU) PARA JUNTAS DIVERSAS | Material |  |  | 310ML |  | 0.081
Insumo | 5061 | SINAPI | PREGO DE ACO POLIDO COM CABECA 18 X 27 (2 1/2 X 10) | Material |  |  | KG |  | 0.013
Insumo | 5104 | SINAPI | REBITE DE REPUXO EM ALUMINIO VAZADO, DIAMETRO 3,2 X 8 MM DE COMPRIMENTO (1KG = 1025 UNIDADES) | Material |  |  | KG |  | 0.0024
Insumo | 13388 | SINAPI | SOLDA EM BARRA DE ESTANHO-CHUMBO 50/50 | Material |  |  | KG |  | 0.09
Insumo | 40783 | SINAPI | CALHA QUADRADA DE CHAPA DE ACO GALVANIZADA NUM 24, CORTE 50 CM | Material |  |  | M |  | 1.05
|  |  |  | MO sem LS => |  | 15.36 | LS => |  | 0 |  | MO com LS =>
|  |  |  | Valor do BDI => |  | 0 |  |  |  |  | Valor com BDI =>
[7 empty] | Quant. => |  | 33.31 |  | Preço Total =>
3.2 | Código | Banco | Descrição | Tipo |  |  | Und |  | Quant. |  | Valor Unit |  | Total
Composição | 94231 | SINAPI | RUFO EM CHAPA DE AÇO GALVANIZADO NÚMERO 24, CORTE DE 25 CM, INCLUSO TRANSPORTE VERTICAL. AF_07/2019 | COBE - COBERTURA |  |  | M |  | 1
Composição Auxiliar | 88316 | SINAPI | SERVENTE COM ENCARGOS COMPLEMENTARES | SEDI - SERVIÇOS DIVERSOS |  |  | H |  | 0.207
Composição Auxiliar | 88323 | SINAPI | TELHADISTA COM ENCARGOS COMPLEMENTARES | SEDI - SERVIÇOS DIVERSOS |  |  | H |  | 0.112
Composição Auxiliar | 93281 | SINAPI | GUINCHO ELÉTRICO DE COLUNA, CAPACIDADE 400 KG, COM MOTO FREIO, MOTOR TRIFÁSICO DE 1,25 CV - CHP DIURNO. AF_03/2016 | CHOR - CUSTOS HORÁRIOS DE MÁQUINAS E EQUIPAMENTOS |  |  | CHP |  | 0.0132
Composição Auxiliar | 93282 | SINAPI | GUINCHO ELÉTRICO DE COLUNA, CAPACIDADE 400 KG, COM MOTO FREIO, MOTOR TRIFÁSICO DE 1,25 CV - CHI DIURNO. AF_03/2016 | CHOR - CUSTOS HORÁRIOS DE MÁQUINAS E EQUIPAMENTOS |  |  | CHI |  | 0.0183
Insumo | 142 | SINAPI | SELANTE ELASTICO MONOCOMPONENTE A BASE DE POLIURETANO (PU) PARA JUNTAS DIVERSAS | Material |  |  | 310ML |  | 0.198
Insumo | 5061 | SINAPI | PREGO DE ACO POLIDO COM CABECA 18 X 27 (2 1/2 X 10) | Material |  |  | KG |  | 0.006
Insumo | 5104 | SINAPI | REBITE DE REPUXO EM ALUMINIO VAZADO, DIAMETRO 3,2 X 8 MM DE COMPRIMENTO (1KG = 1025 UNIDADES) | Material |  |  | KG |  | 0.0012
Insumo | 13388 | SINAPI | SOLDA EM BARRA DE ESTANHO-CHUMBO 50/50 | Material |  |  | KG |  | 0.045
Insumo | 40873 | SINAPI | RUFO INTERNO/EXTERNO DE CHAPA DE ACO GALVANIZADA NUM 24, CORTE 25 CM | Material |  |  | M |  | 1.05
|  |  |  | MO sem LS => |  | 7.79 | LS => |  | 0 |  | MO com LS =>
|  |  |  | Valor do BDI => |  | 0 |  |  |  |  | Valor com BDI =>
[7 empty] | Quant. => |  | 78.83 |  | Preço Total =>
3.3 | Código | Banco | Descrição | Tipo |  |  | Und |  | Quant. |  | Valor Unit |  | Total
Composição | 94231 | SINAPI | ALGEROSA EM CHAPA DE AÇO GALVANIZADO NÚMERO 24, CORTE DE 25 CM, INCLUSO TRANSPORTE VERTICAL. AF_07/2019 | COBE - COBERTURA |  |  | M |  | 1
Composição Auxiliar | 88316 | SINAPI | SERVENTE COM ENCARGOS COMPLEMENTARES | SEDI - SERVIÇOS DIVERSOS |  |  | H |  | 0.207
Composição Auxiliar | 88323 | SINAPI | TELHADISTA COM ENCARGOS COMPLEMENTARES | SEDI - SERVIÇOS DIVERSOS |  |  | H |  | 0.112
Composição Auxiliar | 93281 | SINAPI | GUINCHO ELÉTRICO DE COLUNA, CAPACIDADE 400 KG, COM MOTO FREIO, MOTOR TRIFÁSICO DE 1,25 CV - CHP DIURNO. AF_03/2016 | CHOR - CUSTOS HORÁRIOS DE MÁQUINAS E EQUIPAMENTOS |  |  | CHP |  | 0.0132
Composição Auxiliar | 93282 | SINAPI | GUINCHO ELÉTRICO DE COLUNA, CAPACIDADE 400 KG, COM MOTO FREIO, MOTOR TRIFÁSICO DE 1,25 CV - CHI DIURNO. AF_03/2016 | CHOR - CUSTOS HORÁRIOS DE MÁQUINAS E EQUIPAMENTOS |  |  | CHI |  | 0.0183
Insumo | 142 | SINAPI | SELANTE ELASTICO MONOCOMPONENTE A BASE DE POLIURETANO (PU) PARA JUNTAS DIVERSAS | Material |  |  | 310ML |  | 0.198
Insumo | 5061 | SINAPI | PREGO DE ACO POLIDO COM CABECA 18 X 27 (2 1/2 X 10) | Material |  |  | KG |  | 0.006
Insumo | 5104 | SINAPI | REBITE DE REPUXO EM ALUMINIO VAZADO, DIAMETRO 3,2 X 8 MM DE COMPRIMENTO (1KG = 1025 UNIDADES) | Material |  |  | KG |  | 0.0012
Insumo | 13388 | SINAPI | SOLDA EM BARRA DE ESTANHO-CHUMBO 50/50 | Material |  |  | KG |  | 0.045
Insumo | 40873 | SINAPI | RUFO INTERNO/EXTERNO DE CHAPA DE ACO GALVANIZADA NUM 24, CORTE 25 CM | Material |  |  | M |  | 1.05
|  |  |  | MO sem LS => |  | 7.79 | LS => |  | 0 |  | MO com LS =>
|  |  |  | Valor do BDI => |  | 0 |  |  |  |  | Valor com BDI =>
[7 empty] | Quant. => |  | 68.43 |  | Preço Total =>
3.4 | Código | Banco | Descrição | Tipo |  |  | Und |  | Quant. |  | Valor Unit |  | Total
Composição | 195 | Próprio | TELHAMENTO COM TELHA DE AÇO/ALUMÍNIO E = 0,5 MM, COM ATÉ 2 ÁGUAS - COM REAPROVEITAMENTO | COBE - COBERTURA |  |  | M² |  | 1
Composição Auxiliar | 88316 | SINAPI | SERVENTE COM ENCARGOS COMPLEMENTARES | SEDI - SERVIÇOS DIVERSOS |  |  | H |  | 0.097
Composição Auxiliar | 88323 | SINAPI | TELHADISTA COM ENCARGOS COMPLEMENTARES | SEDI - SERVIÇOS DIVERSOS |  |  | H |  | 0.091
Insumo | 11029 | SINAPI | HASTE RETA PARA GANCHO DE FERRO GALVANIZADO, COM ROSCA 1/4 " X 30 CM PARA FIXACAO DE TELHA METALICA, INCLUI PORCA E ARRUELAS DE VEDACAO | Material |  |  | CJ |  | 4.15
|  |  |  | MO sem LS => |  | 0 | LS => |  | 0 |  | MO com LS =>
|  |  |  | Valor do BDI => |  | 0 |  |  |  |  | Valor com BDI =>
[7 empty] | Quant. => |  | 234.42 |  | Preço Total =>
3.5 | Código | Banco | Descrição | Tipo |  |  | Und |  | Quant. |  | Valor Unit |  | Total
Composição | 94213 | SINAPI | TELHAMENTO COM TELHA DE AÇO/ALUMÍNIO E = 0,5 MM, COM ATÉ 2 ÁGUAS, INCLUSO IÇAMENTO. AF_07/2019 | COBE - COBERTURA |  |  | m² |  | 1
Composição Auxiliar | 88316 | SINAPI | SERVENTE COM ENCARGOS COMPLEMENTARES | SEDI - SERVIÇOS DIVERSOS |  |  | H |  | 0.097
Composição Auxiliar | 88323 | SINAPI | TELHADISTA COM ENCARGOS COMPLEMENTARES | SEDI - SERVIÇOS DIVERSOS |  |  | H |  | 0.091
Composição Auxiliar | 93281 | SINAPI | GUINCHO ELÉTRICO DE COLUNA, CAPACIDADE 400 KG, COM MOTO FREIO, MOTOR TRIFÁSICO DE 1,25 CV - CHP DIURNO. AF_03/2016 | CHOR - CUSTOS HORÁRIOS DE MÁQUINAS E EQUIPAMENTOS |  |  | CHP |  | 0.0009
Composição Auxiliar | 93282 | SINAPI | GUINCHO ELÉTRICO DE COLUNA, CAPACIDADE 400 KG, COM MOTO FREIO, MOTOR TRIFÁSICO DE 1,25 CV - CHI DIURNO. AF_03/2016 | CHOR - CUSTOS HORÁRIOS DE MÁQUINAS E EQUIPAMENTOS |  |  | CHI |  | 0.0013
Insumo | 7243 | SINAPI | TELHA TRAPEZOIDAL EM ACO ZINCADO, SEM PINTURA, ALTURA DE APROXIMADAMENTE 40 MM, ESPESSURA DE 0,50 MM E LARGURA UTIL DE 980 MM | Material |  |  | m² |  | 1.166
Insumo | 11029 | SINAPI | HASTE RETA PARA GANCHO DE FERRO GALVANIZADO, COM ROSCA 1/4 " X 30 CM PARA FIXACAO DE TELHA METALICA, INCLUI PORCA E ARRUELAS DE VEDACAO | Material |  |  | CJ |  | 4.15
|  |  |  | MO sem LS => |  | 4.31 | LS => |  | 0 |  | MO com LS =>
|  |  |  | Valor do BDI => |  | 0 |  |  |  |  | Valor com BDI =>
[7 empty] | Quant. => |  | 45.94 |  | Preço Total =>
Total sem BDI
Total do BDI
Total Geral